## 废气排放
任务名称 | 企业名称 | 名录类别 | 行业类别 | 执行标准名称 | 执行标准条目名称 | 监测点 | 监测项目 | 监测日期 | 流量(m³/h) | 温度(°C) | 湿度(%) | 含氧量(%) | 流速(m/s) | 生产负荷(%) | 实测浓度 | 折算浓度 | 上限 | 下限 | 单位 | 是否超标 | 超标倍数 | 备注 | 是否有评价限值
江苏省人民医院、东南大学附属中大医院 | 江苏省人民医院 | 大气环境,环境风险管控 | 综合医院 | 江苏省地方标准大气污染物综合排放标准(DB32/4041-2021) | 表1 大气污染物有组织排放限值,其他 | 病理科废气排放口DA005 | 氯化氢 | 2025-05-20 |  | 33.5 | 2.2 | 4.8 | 5.2 |  | 1.75 | 1.756 | 10 |  | mg/m3 | 否 |  |  | 是
江苏省人民医院、东南大学附属中大医院 | 江苏省人民医院 | 大气环境,环境风险管控 | 综合医院 | 江苏省地方标准大气污染物综合排放标准(DB32/4041-2021) | 表1 大气污染物有组织排放限值,其他 | 病理科废气排放口DA005 | 二甲苯（总量） | 2025-05-20 | [6 empty] | 0.112 | 0.112 | 10 |  | mg/m3 | 否 |  |  | 是
江苏省人民医院、东南大学附属中大医院 | 江苏省人民医院 | 大气环境,环境风险管控 | 综合医院 | 江苏省地方标准大气污染物综合排放标准(DB32/4041-2021) | 表1 大气污染物有组织排放限值,其他 | 病理科废气排放口DA005 | 甲醛 | 2025-05-20 | [6 empty] | 0.63 | 0.63 | 5 |  | mg/m3 | 否 |  |  | 是
江苏省人民医院、东南大学附属中大医院 | 江苏省人民医院 | 大气环境,环境风险管控 | 综合医院 | 江苏省地方标准大气污染物综合排放标准(DB32/4041-2021) | 表1 大气污染物有组织排放限值,其他 | 病理科废气排放口DA005 | 甲苯 | 2025-05-20 | [6 empty] | <0.0015 | <0.0015 | 10 |  | mg/m3 | 否 |  |  | 是
江苏省人民医院、东南大学附属中大医院 | 江苏省人民医院 | 大气环境,环境风险管控 | 综合医院 | 江苏省地方标准大气污染物综合排放标准(DB32/4041-2021) | 表1 大气污染物有组织排放限值,其他 | 病理科废气排放口DA005 | 硫酸雾 | 2025-05-20 | [6 empty] | <0.20 | <0.20 | 5 |  | mg/m3 | 否 |  |  | 是
江苏省人民医院、东南大学附属中大医院 | 江苏省人民医院 | 大气环境,环境风险管控 | 综合医院 | 江苏省地方标准大气污染物综合排放标准(DB32/4041-2021) | 表1 大气污染物有组织排放限值,其他 | 病理科废气排放口DA005 | 非甲烷总烃 | 2025-05-20 | [6 empty] | 1.70 | 1.70 | 60 |  | mg/m3 | 否 |  |  | 是
江苏省人民医院、东南大学附属中大医院 | 江苏省人民医院 | 大气环境,环境风险管控 | 综合医院 | 江苏省地方标准大气污染物综合排放标准(DB32/4041-2021) | 表1 大气污染物有组织排放限值,其他 | 病理科DA006 | 氯化氢 | 2025-05-20 |  | 29.3 | 2.3 | 4.8 | 6.4 |  | 0.73 | 0.73 | 10 |  | mg/m3 | 否 |  |  | 是
江苏省人民医院、东南大学附属中大医院 | 江苏省人民医院 | 大气环境,环境风险管控 | 综合医院 | 江苏省地方标准大气污染物综合排放标准(DB32/4041-2021) | 表1 大气污染物有组织排放限值,其他 | 病理科DA006 | 甲苯 | 2025-05-20 | [6 empty] | <0.0015 | <0.0015 | 10 |  | mg/m3 | 否 |  |  | 是
江苏省人民医院、东南大学附属中大医院 | 江苏省人民医院 | 大气环境,环境风险管控 | 综合医院 | 江苏省地方标准大气污染物综合排放标准(DB32/4041-2021) | 表1 大气污染物有组织排放限值,其他 | 病理科DA006 | 硫酸雾 | 2025-05-20 | [6 empty] | <0.20 | <0.20 | 5 |  | mg/m3 | 否 |  |  | 是
江苏省人民医院、东南大学附属中大医院 | 江苏省人民医院 | 大气环境,环境风险管控 | 综合医院 | 江苏省地方标准大气污染物综合排放标准(DB32/4041-2021) | 表1 大气污染物有组织排放限值,其他 | 病理科DA006 | 非甲烷总烃 | 2025-05-20 | [6 empty] | 0.84 | 0.84 | 60 |  | mg/m3 | 否 |  |  | 是
江苏省人民医院、东南大学附属中大医院 | 江苏省人民医院 | 大气环境,环境风险管控 | 综合医院 | 江苏省地方标准大气污染物综合排放标准(DB32/4041-2021) | 表1 大气污染物有组织排放限值,其他 | 病理科DA006 | 二甲苯（总量） | 2025-05-20 | [6 empty] | <0.0015 | <0.0015 | 10 |  | mg/m3 | 否 |  |  | 是
江苏省人民医院、东南大学附属中大医院 | 江苏省人民医院 | 大气环境,环境风险管控 | 综合医院 | 江苏省地方标准大气污染物综合排放标准(DB32/4041-2021) | 表1 大气污染物有组织排放限值,其他 | 病理科DA006 | 甲醛 | 2025-05-20 | [6 empty] | 1.32 | 1.32 | 5 |  | mg/m3 | 否 |  |  | 是
江苏省人民医院、东南大学附属中大医院 | 江苏省人民医院 | 大气环境,环境风险管控 | 综合医院 | 恶臭污染物排放标准(GB14554-93) | （表2）恶臭污染物排放标准值,排气筒高度15m | 废气排放口DA003 | 硫化氢 | 2025-05-20 |  | 22.4 | 2.2 |  | 7.7 |  | 0.0039 | 0.0039 | 0.33 |  | kg/h | 否 |  |  | 是
江苏省人民医院、东南大学附属中大医院 | 江苏省人民医院 | 大气环境,环境风险管控 | 综合医院 | 恶臭污染物排放标准(GB14554-93) | （表2）恶臭污染物排放标准值,排气筒高度15m | 废气排放口DA003 | 氨 | 2025-05-20 | [6 empty] | 0.0094 | 0.0094 | 4.9 |  | kg/h | 否 |  |  | 是
江苏省人民医院、东南大学附属中大医院 | 江苏省人民医院 | 大气环境,环境风险管控 | 综合医院 | 恶臭污染物排放标准(GB14554-93) | （表2）恶臭污染物排放标准值,排气筒高度15m | 废气排放口DA003 | 臭气浓度 | 2025-05-20 | [6 empty] | <10 | <10 | 2000 |  | 无量纲 | 否 |  |  | 是
江苏省人民医院、东南大学附属中大医院 | 江苏省人民医院 | 大气环境,环境风险管控 | 综合医院 | 江苏省地方标准大气污染物综合排放标准(DB32/4041-2021) | 表1 大气污染物有组织排放限值,其他 | 病理科DA007 | 甲醛 | 2025-05-21 |  | 30.4 | 2.2 | 4.9 | 2.5 |  | 0.62 | 0.62 | 5 |  | mg/m3 | 否 |  |  | 是
江苏省人民医院、东南大学附属中大医院 | 江苏省人民医院 | 大气环境,环境风险管控 | 综合医院 | 江苏省地方标准大气污染物综合排放标准(DB32/4041-2021) | 表1 大气污染物有组织排放限值,其他 | 病理科DA007 | 非甲烷总烃 | 2025-05-21 | [6 empty] | 2.01 | 2.01 | 60 |  | mg/m3 | 否 |  |  | 是
江苏省人民医院、东南大学附属中大医院 | 江苏省人民医院 | 大气环境,环境风险管控 | 综合医院 | 江苏省地方标准大气污染物综合排放标准(DB32/4041-2021) | 表1 大气污染物有组织排放限值,其他 | 病理科DA007 | 氯化氢 | 2025-05-21 | [6 empty] | 1.28 | 1.28 | 10 |  | mg/m3 | 否 |  |  | 是
江苏省人民医院、东南大学附属中大医院 | 江苏省人民医院 | 大气环境,环境风险管控 | 综合医院 | 江苏省地方标准大气污染物综合排放标准(DB32/4041-2021) | 表1 大气污染物有组织排放限值,其他 | 病理科DA007 | 硫酸雾 | 2025-05-21 | [6 empty] | <0.20 | <0.20 | 5 |  | mg/m3 | 否 |  |  | 是
江苏省人民医院、东南大学附属中大医院 | 江苏省人民医院 | 大气环境,环境风险管控 | 综合医院 | 江苏省地方标准大气污染物综合排放标准(DB32/4041-2021) | 表1 大气污染物有组织排放限值,其他 | 病理科DA007 | 甲苯 | 2025-05-21 | [6 empty] | <0.0015 | <0.0015 | 10 |  | mg/m3 | 否 |  |  | 是
江苏省人民医院、东南大学附属中大医院 | 江苏省人民医院 | 大气环境,环境风险管控 | 综合医院 | 江苏省地方标准大气污染物综合排放标准(DB32/4041-2021) | 表1 大气污染物有组织排放限值,其他 | 病理科DA007 | 二甲苯（总量） | 2025-05-21 | [6 empty] | 0.0324 | 0.0324 | 10 |  | mg/m3 | 否 |  |  | 是
江苏省人民医院、东南大学附属中大医院 | 江苏省人民医院 | 大气环境,环境风险管控 | 综合医院 | 江苏省地方标准大气污染物综合排放标准(DB32/4041-2021) | 表1 大气污染物有组织排放限值,其他 | 燃气中央空调废气口DA009 | 氮氧化物 | 2025-05-27 |  | 56.2 | 5.9 | 4.4 | 1.5 |  | 145 | 145 | 100 |  | mg/m3 | 是 | 0.45 |  | 是
江苏省人民医院、东南大学附属中大医院 | 江苏省人民医院 | 大气环境,环境风险管控 | 综合医院 | 江苏省地方标准大气污染物综合排放标准(DB32/4041-2021) | 表1 大气污染物有组织排放限值,其他 | 燃气中央空调废气口DA009 | 二氧化硫 | 2025-05-27 | [6 empty] | <3 | <3 | 200 |  | mg/m3 | 否 |  |  | 是
江苏省人民医院、东南大学附属中大医院 | 江苏省人民医院 | 大气环境,环境风险管控 | 综合医院 | 江苏省大气综合排放标准(DB32/4041-2021) | 表1 大气污染物有组织排放限值 | 废气排放口DA004 | 氯化氢 | 2025-05-20 |  | 30.2 | 2.1 | 4.2 | 2.5 |  | 2.3 | 2.3 | 10 |  | mg/m3 | 否 |  |  | 是
江苏省人民医院、东南大学附属中大医院 | 江苏省人民医院 | 大气环境,环境风险管控 | 综合医院 | 恶臭污染物排放标准(GB14554-93) | （表2）恶臭污染物排放标准值,排气筒高度15m | 废气排放口DA004 | 硫化氢 | 2025-05-20 | [6 empty] | 0.00369 | 0.00369 | 0.33 |  | kg/h | 否 |  |  | 是
江苏省人民医院、东南大学附属中大医院 | 江苏省人民医院 | 大气环境,环境风险管控 | 综合医院 | 恶臭污染物排放标准(GB14554-93) | （表2）恶臭污染物排放标准值,排气筒高度15m | 废气排放口DA004 | 氨 | 2025-05-20 | [6 empty] | 0.0039 | 0.0039 | 4.9 |  | kg/h | 否 |  |  | 是
江苏省人民医院、东南大学附属中大医院 | 江苏省人民医院 | 大气环境,环境风险管控 | 综合医院 | 江苏省大气综合排放标准(DB32/4041-2021) | 表1 大气污染物有组织排放限值 | 废气排放口DA004 | 硫酸雾 | 2025-05-20 | [6 empty] | <0.20 | <0.20 | 5 |  | mg/m3 | 否 |  |  | 是
江苏省人民医院、东南大学附属中大医院 | 江苏省人民医院 | 大气环境,环境风险管控 | 综合医院 | 江苏省大气综合排放标准(DB32/4041-2021) | 表1 大气污染物有组织排放限值 | 废气排放口DA004 | 非甲烷总烃 | 2025-05-20 | [6 empty] | 0.58 | 0.58 | 60 |  | mg/m3 | 否 |  |  | 是
江苏省人民医院、东南大学附属中大医院 | 江苏省人民医院 | 大气环境,环境风险管控 | 综合医院 | 恶臭污染物排放标准(GB14554-93) | （表2）恶臭污染物排放标准值,排气筒高度15m | 废气排放口DA004 | 臭气浓度 | 2025-05-20 | [6 empty] | 26 | 26 | 2000 |  | 无量纲 | 否 |  |  | 是
江苏省人民医院、东南大学附属中大医院 | 东南大学附属中大医院 | 大气环境,环境风险管控 | 综合医院 | 江苏省地方标准锅炉大气污染物排放标准(DB32/4385-2022) | 表 1 锅炉大气污染物排放浓度限值,燃气锅炉 | 锅炉废气排放口DA008 | 二氧化硫 | 2025-05-29 | [6 empty] | <3 | <3 | 35 |  | mg/m3 | 否 |  |  | 是
江苏省人民医院、东南大学附属中大医院 | 东南大学附属中大医院 | 大气环境,环境风险管控 | 综合医院 | 江苏省地方标准锅炉大气污染物排放标准(DB32/4385-2022) | 表 1 锅炉大气污染物排放浓度限值,燃气锅炉 | 锅炉废气排放口DA008 | 氮氧化物 | 2025-05-29 | [6 empty] | 29 | 38 | 50 |  | mg/m3 | 否 |  |  | 是
江苏省人民医院、东南大学附属中大医院 | 东南大学附属中大医院 | 大气环境,环境风险管控 | 综合医院 | 江苏省大气综合排放标准(DB32/4041-2021) | 表1 大气污染物有组织排放限值 | 危废仓库排气筒DA004 | 硫酸雾 | 2025-05-29 | [6 empty] | <0.20 | <0.20 | 5 |  | mg/m3 | 否 |  |  | 是
江苏省人民医院、东南大学附属中大医院 | 东南大学附属中大医院 | 大气环境,环境风险管控 | 综合医院 | 江苏省大气综合排放标准(DB32/4041-2021) | 表1 大气污染物有组织排放限值 | 危废仓库排气筒DA004 | 氯化氢 | 2025-05-29 | [6 empty] | 2.45 | 2.45 | 10 |  | mg/m3 | 否 |  |  | 是
江苏省人民医院、东南大学附属中大医院 | 东南大学附属中大医院 | 大气环境,环境风险管控 | 综合医院 | 江苏省大气综合排放标准(DB32/4041-2021) | 表1 大气污染物有组织排放限值 | 危废仓库排气筒DA004 | 非甲烷总烃 | 2025-05-29 | [6 empty] | 0.54 | 0.54 | 60 |  | mg/m3 | 否 |  |  | 是
江苏省人民医院、东南大学附属中大医院 | 东南大学附属中大医院 | 大气环境,环境风险管控 | 综合医院 | 江苏省大气综合排放标准(DB32/4041-2021) | 表1 大气污染物有组织排放限值 | 病理科废气排放筒DA006 | 二甲苯 | 2025-05-29 | [6 empty] | <0.0015 | <0.0015 | 10 |  | mg/m3 | 否 |  |  | 是
江苏省人民医院、东南大学附属中大医院 | 东南大学附属中大医院 | 大气环境,环境风险管控 | 综合医院 | 江苏省大气综合排放标准(DB32/4041-2021) | 表1 大气污染物有组织排放限值 | 病理科废气排放筒DA006 | 甲醛 | 2025-05-29 | [6 empty] | 0.25 | 0.25 | 20 |  | mg/m3 | 否 |  |  | 是
江苏省人民医院、东南大学附属中大医院 | 东南大学附属中大医院 | 大气环境,环境风险管控 | 综合医院 | 恶臭污染物排放标准(GB14554-93) | （表2）恶臭污染物排放标准值,排气筒高度60m | 污水处理站排气筒DA003 | 硫化氢 | 2025-05-29 | [6 empty] | 0.0000497 | 0.0000497 | 5.2 |  | kg/h | 否 |  |  | 是
江苏省人民医院、东南大学附属中大医院 | 东南大学附属中大医院 | 大气环境,环境风险管控 | 综合医院 | 恶臭污染物排放标准(GB14554-93) | （表2）恶臭污染物排放标准值,排气筒高度>=60m | 污水处理站排气筒DA003 | 臭气浓度 | 2025-05-29 | [6 empty] | 112 | 112 | 60000 |  | 无量纲 | 否 |  |  | 是
江苏省人民医院、东南大学附属中大医院 | 东南大学附属中大医院 | 大气环境,环境风险管控 | 综合医院 | 江苏省大气综合排放标准(DB32/4041-2021) | 表1 大气污染物有组织排放限值 | 病理科废气排放筒DA007 | 二甲苯 | 2025-05-29 | [6 empty] | <0.0015 | <0.0015 | 10 |  | mg/m3 | 否 |  |  | 是

## 无组织
任务名称 | 企业名称 | 名录类别 | 行业类别 | 执行标准名称 | 执行标准条目名称 | 监测点 | 监测项目 | 监测日期 | 风向 | 风速（m/s） | 温度(℃) | 压力（kPa） | 排放浓度 | 上限 | 下限 | 单位 | 是否超标 | 超标倍数 | 备注
江苏省人民医院、东南大学附属中大医院 | 江苏省人民医院 | 大气环境,环境风险管控 | 综合医院 | 医疗机构水污染物排放标准(GB18466-2005) | （表3）污水处理周边大气污染物最高允许浓度 | 污水处理站周边 | 氨 | 2025-05-20 |  |  |  |  | 0.676 | 1.0 |  | mg/m3 | 否
江苏省人民医院、东南大学附属中大医院 | 江苏省人民医院 | 大气环境,环境风险管控 | 综合医院 | 医疗机构水污染物排放标准(GB18466-2005) | （表3）污水处理周边大气污染物最高允许浓度 | 污水处理站周边 | 氯气 | 2025-05-20 |  |  |  |  | 0.50 | 0.1 |  | mg/m3 | 是 | 4.00
江苏省人民医院、东南大学附属中大医院 | 江苏省人民医院 | 大气环境,环境风险管控 | 综合医院 | 医疗机构水污染物排放标准(GB18466-2005) | （表3）污水处理周边大气污染物最高允许浓度 | 污水处理站周边 | 硫化氢 | 2025-05-20 |  |  |  |  | 0.007 | 0.03 |  | mg/m3 | 否
江苏省人民医院、东南大学附属中大医院 | 江苏省人民医院 | 大气环境,环境风险管控 | 综合医院 | 医疗机构水污染物排放标准(GB18466-2005) | （表3）污水处理周边大气污染物最高允许浓度 | 污水处理站周边 | 臭气浓度 | 2025-05-20 |  |  |  |  | <10 | 10 |  | 无量纲 | 否
江苏省人民医院、东南大学附属中大医院 | 江苏省人民医院 | 大气环境,环境风险管控 | 综合医院 | 医疗机构水污染物排放标准(GB18466-2005) | （表3）污水处理周边大气污染物最高允许浓度 | 污水处理站周边 | 甲烷 | 2025-05-20 |  |  |  |  | <1 | 1 |  | % | 否