## 废水比对
任务名称 | 企业名称 | 名录类别 | 行业类别 | 执行标准名称 | 执行标准条目名称 | 监测点 | 监测项目 | 监测日期 | 样品类型 | 手动监测值 | 自动监测值 | 比对结果 | 技术要求
江苏金陵环境有限公司城北污水处理厂 | 江苏金陵环境股份有限公司城北污水处理厂 | 水环境 | 污水处理及其再生利用 | 城镇污水处理厂污染物排放标准[国标](GB18918-2002) | （表1）基本控制项目最高允许排放浓度（日均值）,一级标准（水温＞12℃或≤12℃）,A标准,通用 | 留样器24小时混合样（WW1）(WW1) | 氨氮（NH3-N） | 2025-08-25 | 实际样 | 1.32 | 1.31 | -0.01mg/L | 绝对误差不超过±0.3mg/L
江苏金陵环境有限公司城北污水处理厂 | 江苏金陵环境股份有限公司城北污水处理厂 | 水环境 | 污水处理及其再生利用 | 城镇污水处理厂污染物排放标准[国标](GB18918-2002) | （表1）基本控制项目最高允许排放浓度（日均值）,一级标准（水温＞12℃或≤12℃）,A标准,通用 | 留样器24小时混合样（WW1）(WW1) | 氨氮（NH3-N） | 2025-08-25 | 实际样 | 1.40 | 1.31 | -0.09mg/L | 绝对误差不超过±0.3mg/L
江苏金陵环境有限公司城北污水处理厂 | 江苏金陵环境股份有限公司城北污水处理厂 | 水环境 | 污水处理及其再生利用 | 城镇污水处理厂污染物排放标准[国标](GB18918-2002) | （表1）基本控制项目最高允许排放浓度（日均值）,一级标准（水温＞12℃或≤12℃）,A标准,通用 | 留样器24小时混合样（WW1）(WW1) | 氨氮（NH3-N） | 2025-08-25 | 实际样 | 1.32 | 1.31 | -0.01mg/L | 绝对误差不超过±0.3mg/L
江苏金陵环境有限公司城北污水处理厂 | 江苏金陵环境股份有限公司城北污水处理厂 | 水环境 | 污水处理及其再生利用 | 城镇污水处理厂污染物排放标准[国标](GB18918-2002) | （表1）基本控制项目最高允许排放浓度（日均值）,一级标准（水温＞12℃或≤12℃）,A标准,通用 | 留样器24小时混合样（WW1）(WW1) | 氨氮（NH3-N） | 2025-08-25 | 标准样 | 5.52 | 5.58 | 1.09% | 相对误差不超过±10%
江苏金陵环境有限公司城北污水处理厂 | 江苏金陵环境股份有限公司城北污水处理厂 | 水环境 | 污水处理及其再生利用 | 城镇污水处理厂污染物排放标准[国标](GB18918-2002) | （表1）基本控制项目最高允许排放浓度（日均值）,一级标准（水温＞12℃或≤12℃）,A标准,通用 | 留样器24小时混合样（WW1）(WW1) | pH值 | 2025-08-25 | 实际样 | 6.8 | 6.8 | 0pH | 绝对误差不超过±0.5pH
江苏金陵环境有限公司城北污水处理厂 | 江苏金陵环境股份有限公司城北污水处理厂 | 水环境 | 污水处理及其再生利用 | 城镇污水处理厂污染物排放标准[国标](GB18918-2002) | （表1）基本控制项目最高允许排放浓度（日均值）,一级标准（水温＞12℃或≤12℃）,A标准,2006年1月1日后建设 | 留样器24小时混合样（WW1）(WW1) | 总磷（以P计） | 2025-08-25 | 实际样 | 0.24 | 0.24 | 0mg/L | 绝对误差不超过±0.04mg/L
江苏金陵环境有限公司城北污水处理厂 | 江苏金陵环境股份有限公司城北污水处理厂 | 水环境 | 污水处理及其再生利用 | 城镇污水处理厂污染物排放标准[国标](GB18918-2002) | （表1）基本控制项目最高允许排放浓度（日均值）,一级标准（水温＞12℃或≤12℃）,A标准,2006年1月1日后建设 | 留样器24小时混合样（WW1）(WW1) | 总磷（以P计） | 2025-08-25 | 实际样 | 0.24 | 0.24 | 0mg/L | 绝对误差不超过±0.04mg/L
江苏金陵环境有限公司城北污水处理厂 | 江苏金陵环境股份有限公司城北污水处理厂 | 水环境 | 污水处理及其再生利用 | 城镇污水处理厂污染物排放标准[国标](GB18918-2002) | （表1）基本控制项目最高允许排放浓度（日均值）,一级标准（水温＞12℃或≤12℃）,A标准,2006年1月1日后建设 | 留样器24小时混合样（WW1）(WW1) | 总磷（以P计） | 2025-08-25 | 实际样 | 0.24 | 0.24 | 0mg/L | 绝对误差不超过±0.04mg/L
江苏金陵环境有限公司城北污水处理厂 | 江苏金陵环境股份有限公司城北污水处理厂 | 水环境 | 污水处理及其再生利用 | 城镇污水处理厂污染物排放标准[国标](GB18918-2002) | （表1）基本控制项目最高允许排放浓度（日均值）,一级标准（水温＞12℃或≤12℃）,A标准,2006年1月1日后建设 | 留样器24小时混合样（WW1）(WW1) | 总磷（以P计） | 2025-08-25 | 标准样 | 0.558 | 0.54 | -3.23% | 相对误差不超过±10%
江苏金陵环境有限公司城北污水处理厂 | 江苏金陵环境股份有限公司城北污水处理厂 | 水环境 | 污水处理及其再生利用 | 城镇污水处理厂污染物排放标准[国标](GB18918-2002) | （表1）基本控制项目最高允许排放浓度（日均值）,一级标准（水温＞12℃或≤12℃）,A标准,通用 | 留样器24小时混合样（WW1）(WW1) | 化学需氧量 | 2025-08-25 | 实际样 | 21.6 | 21.9 | 0.3mg/L | 绝对误差不超过±5mg/L
江苏金陵环境有限公司城北污水处理厂 | 江苏金陵环境股份有限公司城北污水处理厂 | 水环境 | 污水处理及其再生利用 | 城镇污水处理厂污染物排放标准[国标](GB18918-2002) | （表1）基本控制项目最高允许排放浓度（日均值）,一级标准（水温＞12℃或≤12℃）,A标准,通用 | 留样器24小时混合样（WW1）(WW1) | 化学需氧量 | 2025-08-25 | 实际样 | 21.0 | 21.9 | 0.9mg/L | 绝对误差不超过±5mg/L
江苏金陵环境有限公司城北污水处理厂 | 江苏金陵环境股份有限公司城北污水处理厂 | 水环境 | 污水处理及其再生利用 | 城镇污水处理厂污染物排放标准[国标](GB18918-2002) | （表1）基本控制项目最高允许排放浓度（日均值）,一级标准（水温＞12℃或≤12℃）,A标准,通用 | 留样器24小时混合样（WW1）(WW1) | 化学需氧量 | 2025-08-25 | 实际样 | 20.4 | 21.9 | 1.5mg/L | 绝对误差不超过±5mg/L
江苏金陵环境有限公司城北污水处理厂 | 江苏金陵环境股份有限公司城北污水处理厂 | 水环境 | 污水处理及其再生利用 | 城镇污水处理厂污染物排放标准[国标](GB18918-2002) | （表1）基本控制项目最高允许排放浓度（日均值）,一级标准（水温＞12℃或≤12℃）,A标准,通用 | 留样器24小时混合样（WW1）(WW1) | 化学需氧量 | 2025-08-25 | 标准样 | 55.5 | 55.9 | 0.72% | 相对误差不超过±10%
江苏金陵环境有限公司城北污水处理厂 | 江苏金陵环境股份有限公司城北污水处理厂 | 水环境 | 污水处理及其再生利用 | 城镇污水处理厂污染物排放标准[国标](GB18918-2002) | （表1）基本控制项目最高允许排放浓度（日均值）,一级标准（水温＞12℃或≤12℃）,A标准,通用 | 留样器24小时混合样（WW1）(WW1) | 总氮（以N计） | 2025-08-25 | 实际样 | 9.17 | 9.81 | 6.98% | 相对误差不超过±15%
江苏金陵环境有限公司城北污水处理厂 | 江苏金陵环境股份有限公司城北污水处理厂 | 水环境 | 污水处理及其再生利用 | 城镇污水处理厂污染物排放标准[国标](GB18918-2002) | （表1）基本控制项目最高允许排放浓度（日均值）,一级标准（水温＞12℃或≤12℃）,A标准,通用 | 留样器24小时混合样（WW1）(WW1) | 总氮（以N计） | 2025-08-25 | 实际样 | 9.48 | 10.23 | 7.91% | 相对误差不超过±15%
江苏金陵环境有限公司城北污水处理厂 | 江苏金陵环境股份有限公司城北污水处理厂 | 水环境 | 污水处理及其再生利用 | 城镇污水处理厂污染物排放标准[国标](GB18918-2002) | （表1）基本控制项目最高允许排放浓度（日均值）,一级标准（水温＞12℃或≤12℃）,A标准,通用 | 留样器24小时混合样（WW1）(WW1) | 总氮（以N计） | 2025-08-25 | 实际样 | 9.72 | 10.26 | 5.56% | 相对误差不超过±15%
江苏金陵环境有限公司城北污水处理厂 | 江苏金陵环境股份有限公司城北污水处理厂 | 水环境 | 污水处理及其再生利用 | 城镇污水处理厂污染物排放标准[国标](GB18918-2002) | （表1）基本控制项目最高允许排放浓度（日均值）,一级标准（水温＞12℃或≤12℃）,A标准,通用 | 留样器24小时混合样（WW1）(WW1) | 总氮（以N计） | 2025-08-25 | 标准样 | 12.3 | 12.29 | -0.08% | 相对误差不超过±10%

## 废气排放
任务名称 | 企业名称 | 名录类别 | 行业类别 | 执行标准名称 | 执行标准条目名称 | 监测点 | 监测项目 | 监测日期 | 流量(m³/h) | 温度(°C) | 湿度(%) | 含氧量(%) | 流速(m/s) | 生产负荷(%) | 实测浓度 | 折算浓度 | 上限 | 下限 | 单位 | 是否超标 | 超标倍数 | 备注 | 是否有评价限值
南京汽轮电机（集团）有限责任公司 | 南京汽轮电机（集团）有限责任公司 | 水环境,大气环境,环境风险管控 | 汽轮机及辅机制造 | 大气污染物综合排放标准（江苏省）(DB32/4041-2021) | 表1 大气污染物有组织排放限值,其他 | 焊接废气排放口QF5 | 颗粒物 | 2025-07-03 |  | 34.9 | 3.8 |  | 4.9 |  | 1.4 | 1.4 | 20 |  | mg/m3 | 否 |  |  | 是
南京汽轮电机（集团）有限责任公司 | 南京汽轮电机（集团）有限责任公司 | 水环境,大气环境,环境风险管控 | 汽轮机及辅机制造 | 大气污染物综合排放标准（江苏省）(DB32/4041-2021) | 表1 大气污染物有组织排放限值,其他 | 烘干废气排放口QF4 | 非甲烷总烃 | 2025-07-10 |  | 175.6 | 2.2 |  | 6.3 |  | 1.11 | 1.11 | 60 |  | mg/m3 | 否 |  |  | 是
南京汽轮电机（集团）有限责任公司 | 南京汽轮电机（集团）有限责任公司 | 水环境,大气环境,环境风险管控 | 汽轮机及辅机制造 | 大气污染物综合排放标准（江苏省）(DB32/4041-2021) | 表1 大气污染物有组织排放限值,其他 | 烘干废气排放口QF4 | 二甲苯 | 2025-07-10 | [6 empty] | 0.212 | 0.212 | 10 |  | mg/m3 | 否 |  |  | 是
南京汽轮电机（集团）有限责任公司 | 南京汽轮电机（集团）有限责任公司 | 水环境,大气环境,环境风险管控 | 汽轮机及辅机制造 | 大气污染物综合排放标准（江苏省）(DB32/4041-2021) | 表1 大气污染物有组织排放限值,其他 | 烘干废气排放口QF4 | 苯 | 2025-07-10 | [6 empty] | 0.0389 | 0.0389 | 1 |  | mg/m3 | 否 |  |  | 是
南京汽轮电机（集团）有限责任公司 | 南京汽轮电机（集团）有限责任公司 | 水环境,大气环境,环境风险管控 | 汽轮机及辅机制造 | 大气污染物综合排放标准（江苏省）(DB32/4041-2021) | 表1 大气污染物有组织排放限值,其他 | 烘干废气排放口QF4 | 甲苯 | 2025-07-10 | [6 empty] | 0.0749 | 0.0749 | 10 |  | mg/m3 | 否 |  |  | 是
南京汽轮电机（集团）有限责任公司 | 南京汽轮电机（集团）有限责任公司 | 水环境,大气环境,环境风险管控 | 汽轮机及辅机制造 | 大气污染物综合排放标准（江苏省）(DB32/4041-2021) | 表1 大气污染物有组织排放限值,其他 | 压力容器车间喷漆废气排放口QF2 | 二甲苯 | 2025-07-03 |  | 40.5 | 1.9 |  | 7.2 |  | 0.821 | 0.821 | 10 |  | mg/m3 | 否 |  |  | 是
南京汽轮电机（集团）有限责任公司 | 南京汽轮电机（集团）有限责任公司 | 水环境,大气环境,环境风险管控 | 汽轮机及辅机制造 | 大气污染物综合排放标准（江苏省）(DB32/4041-2021) | 表1 大气污染物有组织排放限值,其他 | 压力容器车间喷漆废气排放口QF2 | 非甲烷总烃 | 2025-07-03 | [6 empty] | 4.40 | 4.40 | 60 |  | mg/m3 | 否 |  |  | 是
南京汽轮电机（集团）有限责任公司 | 南京汽轮电机（集团）有限责任公司 | 水环境,大气环境,环境风险管控 | 汽轮机及辅机制造 | 大气污染物综合排放标准（江苏省）(DB32/4041-2021) | 表1 大气污染物有组织排放限值,其他 | 压力容器车间喷漆废气排放口QF2 | 颗粒物 | 2025-07-03 | [6 empty] | <1.0 | <1.0 | 20 |  | mg/m3 | 否 |  |  | 是
南京汽轮电机（集团）有限责任公司 | 南京汽轮电机（集团）有限责任公司 | 水环境,大气环境,环境风险管控 | 汽轮机及辅机制造 | 大气污染物综合排放标准（江苏省）(DB32/4041-2021) | 表1 大气污染物有组织排放限值,其他 | 压力容器车间喷漆废气排放口QF2 | 甲苯 | 2025-07-03 | [6 empty] | 0.0319 | 0.0319 | 10 |  | mg/m3 | 否 |  |  | 是
南京汽轮电机（集团）有限责任公司 | 南京汽轮电机（集团）有限责任公司 | 水环境,大气环境,环境风险管控 | 汽轮机及辅机制造 | 大气污染物综合排放标准（江苏省）(DB32/4041-2021) | 表1 大气污染物有组织排放限值,其他 | 压力容器车间喷漆废气排放口QF2 | 苯 | 2025-07-03 | [6 empty] | 0.0407 | 0.0407 | 1 |  | mg/m3 | 否 |  |  | 是
南京汽轮电机（集团）有限责任公司 | 南京汽轮电机（集团）有限责任公司 | 水环境,大气环境,环境风险管控 | 汽轮机及辅机制造 | 大气污染物综合排放标准（江苏省）(DB32/4041-2021) | 表1 大气污染物有组织排放限值,其他 | 危废库废气排放口QF6 | 苯 | 2025-07-03 |  | 39 | 2.5 |  | 1.6 |  | 0.0345 | 0.0345 | 1 |  | mg/m3 | 否 |  |  | 是
南京汽轮电机（集团）有限责任公司 | 南京汽轮电机（集团）有限责任公司 | 水环境,大气环境,环境风险管控 | 汽轮机及辅机制造 | 大气污染物综合排放标准（江苏省）(DB32/4041-2021) | 表1 大气污染物有组织排放限值,其他 | 危废库废气排放口QF6 | 二甲苯 | 2025-07-03 | [6 empty] | 0.220 | 0.220 | 10 |  | mg/m3 | 否 |  |  | 是
南京汽轮电机（集团）有限责任公司 | 南京汽轮电机（集团）有限责任公司 | 水环境,大气环境,环境风险管控 | 汽轮机及辅机制造 | 大气污染物综合排放标准（江苏省）(DB32/4041-2021) | 表1 大气污染物有组织排放限值,其他 | 危废库废气排放口QF6 | 甲苯 | 2025-07-03 | [6 empty] | 0.0395 | 0.0395 | 10 |  | mg/m3 | 否 |  |  | 是
南京汽轮电机（集团）有限责任公司 | 南京汽轮电机（集团）有限责任公司 | 水环境,大气环境,环境风险管控 | 汽轮机及辅机制造 | 大气污染物综合排放标准（江苏省）(DB32/4041-2021) | 表1 大气污染物有组织排放限值,其他 | 危废库废气排放口QF6 | 非甲烷总烃 | 2025-07-03 | [6 empty] | 1.57 | 1.57 | 60 |  | mg/m3 | 否 |  |  | 是
南京汽轮电机（集团）有限责任公司 | 南京汽轮电机（集团）有限责任公司 | 水环境,大气环境,环境风险管控 | 汽轮机及辅机制造 | 大气污染物综合排放标准（江苏省）(DB32/4041-2021) | 表1 大气污染物有组织排放限值,其他 | 冲压车间涂漆废气排放口QF3 | 颗粒物 | 2025-07-04 |  | 46.4 | 2.5 |  | 13.8 |  | 9.1 | 9.1 | 20 |  | mg/m3 | 否 |  |  | 是
南京汽轮电机（集团）有限责任公司 | 南京汽轮电机（集团）有限责任公司 | 水环境,大气环境,环境风险管控 | 汽轮机及辅机制造 | 大气污染物综合排放标准（江苏省）(DB32/4041-2021) | 表1 大气污染物有组织排放限值,其他 | 冲压车间涂漆废气排放口QF3 | 非甲烷总烃 | 2025-07-04 | [6 empty] | 15.6 | 15.6 | 60 |  | mg/m3 | 否 |  |  | 是
南京汽轮电机（集团）有限责任公司 | 南京汽轮电机（集团）有限责任公司 | 水环境,大气环境,环境风险管控 | 汽轮机及辅机制造 | 大气污染物综合排放标准（江苏省）(DB32/4041-2021) | 表1 大气污染物有组织排放限值,其他 | 冲压车间涂漆废气排放口QF3 | 二甲苯 | 2025-07-04 | [6 empty] | 0.109 | 0.109 | 10 |  | mg/m3 | 否 |  |  | 是
南京汽轮电机（集团）有限责任公司 | 南京汽轮电机（集团）有限责任公司 | 水环境,大气环境,环境风险管控 | 汽轮机及辅机制造 | 大气污染物综合排放标准（江苏省）(DB32/4041-2021) | 表1 大气污染物有组织排放限值,其他 | 冲压车间涂漆废气排放口QF3 | 苯 | 2025-07-04 | [6 empty] | 0.103 | 0.103 | 1 |  | mg/m3 | 否 |  |  | 是
南京汽轮电机（集团）有限责任公司 | 南京汽轮电机（集团）有限责任公司 | 水环境,大气环境,环境风险管控 | 汽轮机及辅机制造 | 大气污染物综合排放标准（江苏省）(DB32/4041-2021) | 表1 大气污染物有组织排放限值,其他 | 冲压车间涂漆废气排放口QF3 | 甲苯 | 2025-07-04 | [6 empty] | 0.0247 | 0.0247 | 10 |  | mg/m3 | 否 |  |  | 是
江苏金陵环境有限公司城北污水处理厂 | 江苏金陵环境股份有限公司城北污水处理厂 | 水环境 | 污水处理及其再生利用 | 恶臭污染物排放标准(GB14554-93) | （表2）恶臭污染物排放标准值,排气筒高度25m | 实验室废气Q1 | 臭气浓度 | 2025-08-25 | 3706 | 30.5 | 1.8 |  | 6.5 |  | 26 | 26 | 6000 |  | 无量纲 | 否 |  |  | 是
江苏金陵环境有限公司城北污水处理厂 | 江苏金陵环境股份有限公司城北污水处理厂 | 水环境 | 污水处理及其再生利用 | 恶臭污染物排放标准(GB14554-93) | （表2）恶臭污染物排放标准值,排气筒高度25m | 实验室废气Q1 | 氨 | 2025-08-25 | 3706 | 30.5 | 1.8 |  | 6.5 |  | 0.0034 | 0.0034 | 14 |  | kg/h | 否 |  |  | 是
江苏金陵环境有限公司城北污水处理厂 | 江苏金陵环境股份有限公司城北污水处理厂 | 水环境 | 污水处理及其再生利用 | 恶臭污染物排放标准(GB14554-93) | （表2）恶臭污染物排放标准值,排气筒高度15m | 污水处理站Q2 | 氨 | 2025-08-25 | 26073 | 29.2 | 2.7 |  | 13 |  | 0.0312 | 0.0312 | 4.9 |  | kg/h | 否 |  |  | 是
江苏金陵环境有限公司城北污水处理厂 | 江苏金陵环境股份有限公司城北污水处理厂 | 水环境 | 污水处理及其再生利用 | 恶臭污染物排放标准(GB14554-93) | （表2）恶臭污染物排放标准值,排气筒高度15m | 污水处理站Q2 | 臭气浓度 | 2025-08-25 | 26073 | 29.2 | 2.7 |  | 13 |  | 26 | 26 | 2000 |  | 无量纲 | 否 |  |  | 是
江苏金陵环境有限公司城北污水处理厂 | 江苏金陵环境股份有限公司城北污水处理厂 | 水环境 | 污水处理及其再生利用 | 恶臭污染物排放标准(GB14554-93) | （表2）恶臭污染物排放标准值,排气筒高度15m | 污水处理站排气筒Q3 | 臭气浓度 | 2025-08-25 | 22910 | 30.6 | 2.9 |  | 11.5 |  | 309 | 309 | 2000 |  | 无量纲 | 否 |  |  | 是
江苏金陵环境有限公司城北污水处理厂 | 江苏金陵环境股份有限公司城北污水处理厂 | 水环境 | 污水处理及其再生利用 | 恶臭污染物排放标准(GB14554-93) | （表2）恶臭污染物排放标准值,排气筒高度15m | 污水处理站排气筒Q3 | 氨 | 2025-08-25 | 22910 | 30.6 | 2.9 |  | 11.5 |  | 0.0321 | 0.0321 | 4.9 |  | kg/h | 否 |  |  | 是

## 废水排放
任务名称 | 企业名称 | 名录类别 | 行业类别 | 受纳水体 | 执行标准名称 | 执行标准条目名称 | 监测点 | 监测项目 | 监测日期 | 流量(m³/s) | 水温(°C) | 生产负荷(%) | 进口浓度 | 排放浓度 | 上限 | 下限 | 单位 | 是否超标 | 超标倍数 | 备注 | 是否有评价限值
江苏金陵环境有限公司城北污水处理厂 | 江苏金陵环境股份有限公司城北污水处理厂 | 水环境 | 污水处理及其再生利用 |  | 城镇污水处理厂污染物排放标准[国标](GB18918-2002) | （表2）部分一类污染物最高允许排放浓度（日均值） | 留样器24小时混合样（WW1）(WW1) | 总镉 | 2025-08-25 |  | 31.2 |  |  | <0.005 | 0.01 |  | mg/L | 否 |  |  | 是
江苏金陵环境有限公司城北污水处理厂 | 江苏金陵环境股份有限公司城北污水处理厂 | 水环境 | 污水处理及其再生利用 |  | 城镇污水处理厂污染物排放标准[国标](GB18918-2002) | （表2）部分一类污染物最高允许排放浓度（日均值） | 留样器24小时混合样（WW1）(WW1) | 总汞 | 2025-08-25 |  | 31.2 |  |  | <0.00004 | 0.001 |  | mg/L | 否 |  |  | 是
江苏金陵环境有限公司城北污水处理厂 | 江苏金陵环境股份有限公司城北污水处理厂 | 水环境 | 污水处理及其再生利用 |  | 城镇污水处理厂污染物排放标准[国标](GB18918-2002) | （表2）部分一类污染物最高允许排放浓度（日均值） | 留样器24小时混合样（WW1）(WW1) | 总铬 | 2025-08-25 |  | 31.2 |  |  | <0.03 | 0.1 |  | mg/L | 否 |  |  | 是
江苏金陵环境有限公司城北污水处理厂 | 江苏金陵环境股份有限公司城北污水处理厂 | 水环境 | 污水处理及其再生利用 |  | 城镇污水处理厂污染物排放标准[国标](GB18918-2002) | （表2）部分一类污染物最高允许排放浓度（日均值） | 留样器24小时混合样（WW1）(WW1) | 六价铬 | 2025-08-25 |  | 31.2 |  |  | 0.005 | 0.05 |  | mg/L | 否 |  |  | 是
江苏金陵环境有限公司城北污水处理厂 | 江苏金陵环境股份有限公司城北污水处理厂 | 水环境 | 污水处理及其再生利用 |  | 城镇污水处理厂污染物排放标准[国标](GB18918-2002) | （表1）基本控制项目最高允许排放浓度（日均值）,一级标准（水温＞12℃或≤12℃）,A标准,通用 | 留样器24小时混合样（WW1）(WW1) | 氨氮（NH3-N） | 2025-08-25 |  | 31.2 |  |  | 0.197 | 5;8 |  | mg/L | 否 |  |  | 是
江苏金陵环境有限公司城北污水处理厂 | 江苏金陵环境股份有限公司城北污水处理厂 | 水环境 | 污水处理及其再生利用 |  | 城镇污水处理厂污染物排放标准[国标](GB18918-2002) | （表1）基本控制项目最高允许排放浓度（日均值）,一级标准（水温＞12℃或≤12℃）,A标准,通用 | 留样器24小时混合样（WW1）(WW1) | pH值 | 2025-08-25 |  | 31.2 |  |  | 7.1 | 9 | 6 | 无量纲 | 否 |  |  | 是
江苏金陵环境有限公司城北污水处理厂 | 江苏金陵环境股份有限公司城北污水处理厂 | 水环境 | 污水处理及其再生利用 |  | 城镇污水处理厂污染物排放标准[国标](GB18918-2002) | （表2）部分一类污染物最高允许排放浓度（日均值） | 留样器24小时混合样（WW1）(WW1) | 总铅 | 2025-08-25 |  | 31.2 |  |  | <0.07 | 0.1 |  | mg/L | 否 |  |  | 是
江苏金陵环境有限公司城北污水处理厂 | 江苏金陵环境股份有限公司城北污水处理厂 | 水环境 | 污水处理及其再生利用 |  | 城镇污水处理厂污染物排放标准[国标](GB18918-2002) | （表1）基本控制项目最高允许排放浓度（日均值）,一级标准（水温＞12℃或≤12℃）,A标准,2006年1月1日后建设 | 留样器24小时混合样（WW1）(WW1) | 总磷（以P计） | 2025-08-25 |  | 31.2 |  |  | 0.04 | 0.5 |  | mg/L | 否 |  |  | 是
江苏金陵环境有限公司城北污水处理厂 | 江苏金陵环境股份有限公司城北污水处理厂 | 水环境 | 污水处理及其再生利用 |  | 城镇污水处理厂污染物排放标准[国标](GB18918-2002) | （表1）基本控制项目最高允许排放浓度（日均值）,一级标准（水温＞12℃或≤12℃）,A标准,通用 | 留样器24小时混合样（WW1）(WW1) | 色度 | 2025-08-25 |  | 31.2 |  |  | 3 | 30 |  | 倍 | 否 |  |  | 是
江苏金陵环境有限公司城北污水处理厂 | 江苏金陵环境股份有限公司城北污水处理厂 | 水环境 | 污水处理及其再生利用 |  | 城镇污水处理厂污染物排放标准[国标](GB18918-2002) | （表1）基本控制项目最高允许排放浓度（日均值）,一级标准（水温＞12℃或≤12℃）,A标准,通用 | 留样器24小时混合样（WW1）(WW1) | 五日生化需氧量（BOD5） | 2025-08-25 |  | 31.2 |  |  | 0.7 | 10 |  | mg/L | 否 |  |  | 是
江苏金陵环境有限公司城北污水处理厂 | 江苏金陵环境股份有限公司城北污水处理厂 | 水环境 | 污水处理及其再生利用 |  | 城镇污水处理厂污染物排放标准[国标](GB18918-2002) | （表1）基本控制项目最高允许排放浓度（日均值）,一级标准（水温＞12℃或≤12℃）,A标准,通用 | 留样器24小时混合样（WW1）(WW1) | 悬浮物 | 2025-08-25 |  | 31.2 |  |  | <3 | 10 |  | mg/L | 否 |  |  | 是
江苏金陵环境有限公司城北污水处理厂 | 江苏金陵环境股份有限公司城北污水处理厂 | 水环境 | 污水处理及其再生利用 |  | 城镇污水处理厂污染物排放标准[国标](GB18918-2002) | （表2）部分一类污染物最高允许排放浓度（日均值） | 留样器24小时混合样（WW1）(WW1) | 总砷 | 2025-08-25 |  | 31.2 |  |  | <0.0003 | 0.1 |  | mg/L | 否 |  |  | 是
江苏金陵环境有限公司城北污水处理厂 | 江苏金陵环境股份有限公司城北污水处理厂 | 水环境 | 污水处理及其再生利用 |  | 城镇污水处理厂污染物排放标准[国标](GB18918-2002) | （表1）基本控制项目最高允许排放浓度（日均值）,一级标准（水温＞12℃或≤12℃）,A标准,通用 | 留样器24小时混合样（WW1）(WW1) | 化学需氧量 | 2025-08-25 |  | 31.2 |  |  | 12 | 50 |  | mg/L | 否 |  |  | 是
江苏金陵环境有限公司城北污水处理厂 | 江苏金陵环境股份有限公司城北污水处理厂 | 水环境 | 污水处理及其再生利用 |  | 城镇污水处理厂污染物排放标准[国标](GB18918-2002) | （表1）基本控制项目最高允许排放浓度（日均值）,一级标准（水温＞12℃或≤12℃）,A标准,通用 | 留样器24小时混合样（WW1）(WW1) | 动植物油 | 2025-08-25 |  | 31.2 |  |  | <0.06 | 1 |  | mg/L | 否 |  |  | 是
江苏金陵环境有限公司城北污水处理厂 | 江苏金陵环境股份有限公司城北污水处理厂 | 水环境 | 污水处理及其再生利用 |  | 城镇污水处理厂污染物排放标准[国标](GB18918-2002) | （表1）基本控制项目最高允许排放浓度（日均值）,一级标准（水温＞12℃或≤12℃）,A标准,通用 | 留样器24小时混合样（WW1）(WW1) | 总氮（以N计） | 2025-08-25 |  | 31.2 |  |  | 9.16 | 15 |  | mg/L | 否 |  |  | 是
江苏金陵环境有限公司城北污水处理厂 | 江苏金陵环境股份有限公司城北污水处理厂 | 水环境 | 污水处理及其再生利用 |  | 城镇污水处理厂污染物排放标准[国标](GB18918-2002) | （表1）基本控制项目最高允许排放浓度（日均值）,一级标准（水温＞12℃或≤12℃）,A标准,通用 | 留样器24小时混合样（WW1）(WW1) | 石油类 | 2025-08-25 |  | 31.2 |  |  | <0.06 | 1 |  | mg/L | 否 |  |  | 是
江苏金陵环境有限公司城北污水处理厂 | 江苏金陵环境股份有限公司城北污水处理厂 | 水环境 | 污水处理及其再生利用 |  | 城镇污水处理厂污染物排放标准[国标](GB18918-2002) | （表1）基本控制项目最高允许排放浓度（日均值）,一级标准（水温＞12℃或≤12℃）,A标准,通用 | 留样器24小时混合样（WW1）(WW1) | 粪大肠菌群数 | 2025-08-25 |  | 31.2 |  |  | <10 | 1000 |  | 个/L | 否 |  |  | 是
江苏金陵环境有限公司城北污水处理厂 | 江苏金陵环境股份有限公司城北污水处理厂 | 水环境 | 污水处理及其再生利用 |  | 城镇污水处理厂污染物排放标准[国标](GB18918-2002) | （表1）基本控制项目最高允许排放浓度（日均值）,一级标准（水温＞12℃或≤12℃）,A标准,通用 | 留样器24小时混合样（WW1）(WW1) | 阴离子表面活性剂 | 2025-08-25 |  | 31.2 |  |  | <0.05 | 0.5 |  | mg/L | 否 |  |  | 是

## 无组织
任务名称 | 企业名称 | 名录类别 | 行业类别 | 执行标准名称 | 执行标准条目名称 | 监测点 | 监测项目 | 监测日期 | 风向 | 风速（m/s） | 温度(℃) | 压力（kPa） | 排放浓度 | 上限 | 下限 | 单位 | 是否超标 | 超标倍数 | 备注
南京汽轮电机（集团）有限责任公司 | 南京汽轮电机（集团）有限责任公司 | 水环境,大气环境,环境风险管控 | 汽轮机及辅机制造 | 大气污染物综合排放标准（江苏省地方标准）(DB32/4041-2021) | 表2,监控点内1h平均浓度值 | 厂区内 | NMHC | 2025-07-03 | 西南 | 1.6 | 36.9 | 1005 | 0.96 | 6 |  | mg/m3 | 否
南京汽轮电机（集团）有限责任公司 | 南京汽轮电机（集团）有限责任公司 | 水环境,大气环境,环境风险管控 | 汽轮机及辅机制造 | 大气污染物综合排放标准《无组织》(DB32/4041-2021) | 苯系物 | 周界外 | 甲苯 | 2025-07-03 |  |  |  |  | <0.0015 | 0.2 |  | mg/m3 | 否
南京汽轮电机（集团）有限责任公司 | 南京汽轮电机（集团）有限责任公司 | 水环境,大气环境,环境风险管控 | 汽轮机及辅机制造 | 大气污染物综合排放标准《无组织》(DB32/4041-2021) | 苯系物 | 周界外 | 二甲苯 | 2025-07-03 |  |  |  |  | 0.0441 | 0.2 |  | mg/m3 | 否
南京汽轮电机（集团）有限责任公司 | 南京汽轮电机（集团）有限责任公司 | 水环境,大气环境,环境风险管控 | 汽轮机及辅机制造 | 大气污染物综合排放标准《无组织》(DB32/4041-2021) | 非甲烷总烃 | 周界外 | 非甲烷总烃 | 2025-07-03 |  |  |  |  | 0.84 | 4 |  | mg/m3 | 否
南京汽轮电机（集团）有限责任公司 | 南京汽轮电机（集团）有限责任公司 | 水环境,大气环境,环境风险管控 | 汽轮机及辅机制造 | 大气污染物综合排放标准《无组织》(DB32/4041-2021) | 苯系物 | 周界外 | 苯 | 2025-07-03 |  |  |  |  | 0.0084 | 0.1 |  | mg/m3 | 否
江苏金陵环境有限公司城北污水处理厂 | 江苏金陵环境股份有限公司城北污水处理厂 | 水环境 | 污水处理及其再生利用 | 城镇污水处理厂污染物排放标准[国标](GB18918-2002) | （表4）厂界（防护带边缘）废气排放最高允许浓度,二级标准 | G1上风向（参考点） | 氨 | 2025-08-25 | 东南 | 1.8 | 37.4 | 1004.3 | 0.644 | 1.5 |  | mg/m3 | 否
江苏金陵环境有限公司城北污水处理厂 | 江苏金陵环境股份有限公司城北污水处理厂 | 水环境 | 污水处理及其再生利用 | 城镇污水处理厂污染物排放标准[国标](GB18918-2002) | （表4）厂界（防护带边缘）废气排放最高允许浓度,二级标准 | G1上风向（参考点） | 臭气浓度 | 2025-08-25 | 东南 | 1.8 | 37.4 | 1004.3 | <10 | 20 |  | mg/m3 | 否
江苏金陵环境有限公司城北污水处理厂 | 江苏金陵环境股份有限公司城北污水处理厂 | 水环境 | 污水处理及其再生利用 | 城镇污水处理厂污染物排放标准[国标](GB18918-2002) | （表4）厂界（防护带边缘）废气排放最高允许浓度,二级标准 | G1上风向（参考点） | 硫化氢 | 2025-08-25 | 东南 | 1.8 | 37.4 | 1004.3 | 0.002 | 0.06 |  | mg/m3 | 否
江苏金陵环境有限公司城北污水处理厂 | 江苏金陵环境股份有限公司城北污水处理厂 | 水环境 | 污水处理及其再生利用 | 城镇污水处理厂污染物排放标准[国标](GB18918-2002) | （表4）厂界（防护带边缘）废气排放最高允许浓度,二级标准 | G2下风向（监控点1） | 臭气浓度 | 2025-08-25 |  |  |  |  | 0.743 | 20 |  | mg/m3 | 否
江苏金陵环境有限公司城北污水处理厂 | 江苏金陵环境股份有限公司城北污水处理厂 | 水环境 | 污水处理及其再生利用 | 城镇污水处理厂污染物排放标准[国标](GB18918-2002) | （表4）厂界（防护带边缘）废气排放最高允许浓度,二级标准 | G2下风向（监控点1） | 氨 | 2025-08-25 |  |  |  |  | 0.743 | 1.5 |  | mg/m3 | 否
江苏金陵环境有限公司城北污水处理厂 | 江苏金陵环境股份有限公司城北污水处理厂 | 水环境 | 污水处理及其再生利用 | 城镇污水处理厂污染物排放标准[国标](GB18918-2002) | （表4）厂界（防护带边缘）废气排放最高允许浓度,二级标准 | G2下风向（监控点1） | 硫化氢 | 2025-08-25 |  |  |  |  | 0.004 | 0.06 |  | mg/m3 | 否
江苏金陵环境有限公司城北污水处理厂 | 江苏金陵环境股份有限公司城北污水处理厂 | 水环境 | 污水处理及其再生利用 | 城镇污水处理厂污染物排放标准[国标](GB18918-2002) | （表4）厂界（防护带边缘）废气排放最高允许浓度,二级标准 | G4下风向（监控点3） | 臭气浓度 | 2025-08-25 |  |  |  |  | <10 | 20 |  | mg/m3 | 否
江苏金陵环境有限公司城北污水处理厂 | 江苏金陵环境股份有限公司城北污水处理厂 | 水环境 | 污水处理及其再生利用 | 城镇污水处理厂污染物排放标准[国标](GB18918-2002) | （表4）厂界（防护带边缘）废气排放最高允许浓度,二级标准 | G4下风向（监控点3） | 氨 | 2025-08-25 |  |  |  |  | 0.676 | 1.5 |  | mg/m3 | 否
江苏金陵环境有限公司城北污水处理厂 | 江苏金陵环境股份有限公司城北污水处理厂 | 水环境 | 污水处理及其再生利用 | 城镇污水处理厂污染物排放标准[国标](GB18918-2002) | （表4）厂界（防护带边缘）废气排放最高允许浓度,二级标准 | G4下风向（监控点3） | 硫化氢 | 2025-08-25 |  |  |  |  | 0.003 | 0.06 |  | mg/m3 | 否
江苏金陵环境有限公司城北污水处理厂 | 江苏金陵环境股份有限公司城北污水处理厂 | 水环境 | 污水处理及其再生利用 | 城镇污水处理厂污染物排放标准[国标](GB18918-2002) | （表4）厂界（防护带边缘）废气排放最高允许浓度,二级标准 | G3下风向（监控点2） | 臭气浓度 | 2025-08-25 |  |  |  |  | <10 | 20 |  | mg/m3 | 否
江苏金陵环境有限公司城北污水处理厂 | 江苏金陵环境股份有限公司城北污水处理厂 | 水环境 | 污水处理及其再生利用 | 城镇污水处理厂污染物排放标准[国标](GB18918-2002) | （表4）厂界（防护带边缘）废气排放最高允许浓度,二级标准 | G3下风向（监控点2） | 氨 | 2025-08-25 |  |  |  |  | 0.708 | 1.5 |  | mg/m3 | 否
江苏金陵环境有限公司城北污水处理厂 | 江苏金陵环境股份有限公司城北污水处理厂 | 水环境 | 污水处理及其再生利用 | 城镇污水处理厂污染物排放标准[国标](GB18918-2002) | （表4）厂界（防护带边缘）废气排放最高允许浓度,二级标准 | G3下风向（监控点2） | 硫化氢 | 2025-08-25 |  |  |  |  | 0.003 | 0.06 |  | mg/m3 | 否